## A3_Regim_curgere_Reynolds
Aplicatia 3. Regim de curgere. Numarul Reynolds
T [oC] | n apa [m2/sec] |  |  |  | Q [m3/zi] | Q [m3/s] | Re_T0 [-] | Re_T0 [-] | Re_T10 [-] | Re_T20 [-] | Re_T40 [-] | Re_T60 [-] | Re_T80 [-] | Re_T100 [-]
0 | 1.79e-06 |  |  |  | 10 | 0.00011574 | 274.424 | laminar | 374.9763 | 486.3554 | 744.2712 | 1023.3728 | 1327.6188 | 1665.149
10 | 1.31e-06 |  |  |  | 20 | 0.00023148 | 548.848 | laminar | 749.9526 | 972.7108 | 1488.5423 | 2046.7457 | 2655.2376 | 3330.298
20 | 1.01e-06 |  |  |  | 30 | 0.00034722 | 823.272 | laminar | 1124.9289 | 1459.0662 | 2232.8135 | 3070.1185 | 3982.8564 | 4995.4471
40 | 6.6e-07 |  |  |  | 40 | 0.00046296 | 1097.696 | laminar | 1499.9052 | 1945.4216 | 2977.0846 | 4093.4913 | 5310.4752 | 6660.5961
60 | 4.8e-07 |  |  |  | 50 | 0.0005787 | 1372.12 | laminar | 1874.8815 | 2431.777 | 3721.3558 | 5116.8642 | 6638.0941 | 8325.7451
80 | 3.7e-07 |  |  |  | 60 | 0.00069444 | 1646.544 | laminar | 2249.8578 | 2918.1324 | 4465.6269 | 6140.237 | 7965.7129 | 9990.8941
100 | 2.95e-07 |  |  | UM SI | 70 | 0.00081019 | 1920.968 | laminar | 2624.8341 | 3404.4878 | 5209.8981 | 7163.6098 | 9293.3317 | 11656.0431
Qmin | 10 | m3/zi | 0.00011574 | m3/s | 80 | 0.00092593 | 2195.392 | turbulent | 2999.8104 | 3890.8432 | 5954.1692 | 8186.9827 | 10620.9505 | 13321.1921
Qmax | 100 | m3/zi | 0.0011574 | m3/s | 90 | 0.0010417 | 2469.816 | turbulent | 3374.7867 | 4377.1987 | 6698.4404 | 9210.3555 | 11948.5693 | 14986.3412
D | 30 | cm | 0.3 | m | 100 | 0.0011574 | 2744.24 | turbulent | 3749.7631 | 4863.5541 | 7442.7115 | 10233.7283 | 13276.1881 | 16651.4902
Re | 2000 | [-]
Q_adm_T0 | 0.00084352 | m3/s | 72.8799 | m3/zi
v_adm_T0 | 0.011933 | m/s
Reprezentari grafice | X | Y
LIMITA LAMINAR -TURBULENT | 0 | 2000
| 100 | 2000
Q admisibil T=0 oC | 72.8799 | 0
| 72.8799 | 2000
Q admisibil T=60 oC | 19.5432 | 0
| 19.5432 | 2000