## A9_Hidrodin_fisuri_conducte
Aplicatia 9. Curgere prin fisuri (F) si conducte (C)
Parametru | Simbol | Valoare | U.M. | Valoare | UM S.I. | y [m] | v_x_F [m/s] | v_x_C [m/s] | v_x_F/v_x_C [m/s]
Latimea fisurii | 2h | 10 | cm | 0.1 | m | -0.05 | 0 | 0
Jumatate din latimea fisurii | h | 5 | cm | 0.05 | m | -0.04 | 21.6311 | 10.8155 | 2
Raza conductei | r | 5 | cm | 0.05 | m | -0.03 | 38.4552 | 19.2276 | 2
Densitatea apei | ro | 980 | kg/m3 | 980 | kg/m3 | -0.02 | 50.4725 | 25.2362 | 2
Vascozitatea dinamica | miu | 10 | Centi_Poise | 0.01 | kg/(m*s) | -0.01 | 57.6828 | 28.8414 | 2
Acceleratie gravitationala | g | 9.81 | m/s2 | 9.81 | m/s2 | 0 | 60.0863 | 30.0431 | 2
Pierderea de sarcina (gradient hidraulic) | J | 5 | % | 0.05 | - | 0.01 | 57.6828 | 28.8414 | 2
Greutatea volumica | g |  |  | 9613.8 | kg/(m2*s2) | 0.02 | 50.4725 | 25.2362 | 2
Vascozitatea cinematica | n |  |  | 1.0204e-05 | m2/s | 0.03 | 38.4552 | 19.2276 | 2
[6 empty] | 0.04 | 21.6311 | 10.8155 | 2
Sectiune curgere fisura | omega_F | 0.01 | m2 |  |  | 0.05 | 0 | 0
Sectiune curgere conducta | omega_C | 0.007854 | m2
Debit unitar fisura | q | 4.0058 | m2/s
Debit total fisura | Q_F (q*2h) | 0.40058 | m3/s
Debit total conducta | Q_C | 0.11798 | m3/s
v medie fisura | v_med_F | 40.0575 | m/s
v medie conducta | v_med_C | 15.0216 | m/s
Reprezentari grafice | x [m] | y [m]
perete F sus | 0 | 0.05
| 65 | 0.05
perete F jos | 0 | -0.05
| 65 | -0.05
v medie F | 40.0575 | 0.05
| 40.0575 | -0.05
v medie C | 15.0216 | 0.05
| 15.0216 | -0.05
v_x_C | 0 | 0.01
| 28.8414 | 0.01
v_x_F | 0 | -0.02
| 50.4725 | -0.02
vector v_med_C | 0 | 0.03
| 15.0216 | 0.03
vector v_med_F | 0 | 0.02
| 40.0575 | 0.02
z = 2.h
D = 2.r