## A11_Hidrodinamica_sedim
Aplicatia 11. Modelarea sedimentarii in regim dinamic |  |  | Clasa granulometrica | D [mm] | Vss [m/s] | Vss0 [m/s] | q [m2/s] | h0 [m] | q0 [m2/s] | qs [kg/(s*m) | qs pt J=0.0008 [kg/(s*m) | qs pt J=0.001 [kg/(s*m) | qs pt J=0.0013 [kg/(s*m)
|  |  | PIETRIS | 10 | 1.7347 | 1.2371 | 3.4694 | 1.2045 | 1.49 | 0.1054 | 0.1054 | 0.17506 | 0.30814
Parametru masurat | Valoare | UM |  | 4 | 2.0209 | 0.80465 | 4.0418 | 0.50249 | 0.40432 | 0.30626 | 0.30626 | 0.45101 | 0.71955
Cota_min | 229 | [m] |  | 2 | 2.2684 | 0.59427 | 4.5368 | 0.26819 | 0.15938 | 0.52123 | 0.52123 | 0.75613 | 1.1897
Cota_max | 230 | [m] | NISIP | 1 | 2.5462 | 0.45388 | 5.0923 | 0.15053 | 0.068322 | 0.84601 | 0.84601 | 1.2216 | 1.9138
Lungime rau L | 1200 | [m] |  | 0.5 | 2.858 | 0.36392 | 5.716 | 0.090875 | 0.033071 | 1.3534 | 1.3534 | 1.9511 | 3.0521
Latime talveg b | 5 | [m] |  | 0.25 | 3.208 | 0.30927 | 6.416 | 0.059867 | 0.018515 | 2.1546 | 2.1546 | 3.1044 | 4.8534
Inaltime rau h | 2 | [m] |  | 0.125 | 3.6008 | 0.27795 | 7.2017 | 0.042891 | 0.011921 | 3.4244 | 3.4244 | 4.9328 | 7.71
g | 9.81 | [m/sec^2] |  | 0.063 | 4.0364 | 0.26102 | 8.0729 | 0.032888 | 0.0085844 | 5.4103 | 5.4103 | 7.7925 | 12.1783
ro_sediment | 2650 | [kg/m3] | PRAF | 0.031 | 4.5428 | 0.25184 | 9.0857 | 0.026105 | 0.0065741 | 8.6834 | 8.6834 | 12.5059 | 19.5432
Vlac | 100000 | [m3] |  | 0.016 | 5.0723 | 0.24742 | 10.1445 | 0.021546 | 0.0053308 | 13.498 | 13.498 | 19.4392 | 30.3768
J | 0.00083333 | [-] |  | 0.008 | 5.6934 | 0.24502 | 11.3868 | 0.017856 | 0.0043752 | 21.4297 | 21.4297 | 30.8612 | 48.2243
Rh rau | 1.1111 | [m] |  | 0.004 | 6.3906 | 0.24382 | 12.7813 | 0.014905 | 0.003634 | 34.021 | 34.021 | 48.9931 | 76.5559
Qs pietris 10 mm | 0.52701 | [kg/s]
Qs praf 0.004 mm | 170.105 | [kg/s]
t colm cu Pi 10 mm | 502834528.5826 | [s]
t colm cu P 0.004 mm | 1557861.3779 | [s]
1 zi | 86400 | [s]
t colm cu Pi 10 mm | 5819.8441 | [zi]
t colm cu P 0.004 mm | 18.0308 | [zi]